## Лист1
там где красная | !
звездочка, там вводить | !
значения руками | !
дано | * | Pn | = | 20 | = | 0.002 |  |  |  |  | дано | * | Pn | = | 20 | = | 0.002
пролет | * | l | = | 5.5 | [6 empty] | пролет | * | l | = | 5.5
по пред. текучести | * | Ry | = | 23 | [6 empty] | по пред. текучести | * | Ry | = | 23
| * | E | = | 20600 | [7 empty] | * | E | = | 20600
цилиндр. жесткость |  | E1 | = | 22637.3626 | [6 empty] | цилиндр. жесткость |  | E1 | = | 22637.3626
| * | no | = | 150 | [7 empty] | * | no | = | 150
|  | l/t | = | 104.3907 | [8 empty] | l/t | = | 104.3907
шаг балок настила | * | ln | = | 100 | см | [5 empty] | шаг балок настила | * | ln | = | 125 | см
|  | t | = | 0.95794 | см | [7 empty] | t | = | 1.1974 | см
ПРИНИМАЕМ | * | t | = | 10 | мм | [5 empty] | ПРИНИМАЕМ | * | t | = | 12 | мм
вес настила |  | gn | = | 78.5 | = | 0.785 |  |  |  |  | вес настила |  | gn | = | 94.2 | = | 0.942
нормат.погон.нагр. |  | qn | = | 20.785 | [6 empty] | нормат.погон.нагр. |  | qn | = | 26.1775
расчетная нагрузка |  | q | = | 24.8242 | [6 empty] | расчетная нагрузка |  | q | = | 31.2364
|  | M | = | 93.8667 | = | 9386.6695 | [6 empty] | M | = | 118.1125 | = | 11811.2543
|  | Wтр | = | 371.0146 | [8 empty] | Wтр | = | 466.848
ПРИНИМАЕМ |  | №30 | [8 empty] | ПРИНИМАЕМ |  | №30
| * | Wx | = | 472 | [7 empty] | * | Wx | = | 472
| * | Jx | = | 7080 | [7 empty] | * | Jx | = | 7080
| * | Вес | = | 36.5 | [7 empty] | * | Вес | = | 36.5
прогиб |  | f | = | 1.698 | < | 2.2 |  |  |  |  | прогиб |  | f | = | 2.1385 | < | 2.2
Расход 1-й вариант |  |  | = | 115 | [6 empty] | Расход 2-й вариант |  |  | = | 123.4
ПРИНИМАЕМ
1-й вариант
| * | l | = | 15 | м
| * | a | = | 1 | м
|  | Pn | = | 20
| * | gn | = | 1.15
|  | qn | = | 118.6515
|  | q | = | 141.4141
|  | M | = | 3977.2709
|  | Qмакс | = | 1060.6056
| * | Ry | = | 24
|  | Wтр | = | 16571.9619
|  | h | = | 1.5
предвар.толщ.стенки |  | tст | = | 11.5
| * | tст | = | 11 | = | 1.1 | * | tп | = | 2
|  | hопт | = | 141.1525 |  |  |  | hст | = | 136
|  | hмин | = | 122.1897 |  |  |  | ho | = | 138
| * | hб | = | 1.4 | = | 140
|  | Rs | = | 13.92
пров. из усл. жестк. |  | tст | = | 0.67229 | < | 1
|  | Jтр | = | 1160037.334
|  | Jст | = | 230583.4667
|  | Jтр/п | = | 929453.8673
|  | Aтр/п | = | 97.6112
ПРИНИМАЕМ | * | лист | - | 500 | х | 20
|  | bп/h | = | 0.35714 | < | 0.33
|  | J | = | 1182783.4667
|  | W | = | 16896.9067 | > | 16571.9619
|  | d | = | 23.5385 | < | 24
Изменение сечения
составной сварной
балки
|  | x | = | 2.5
|  | M1 | = | 2209.5949
|  | Q1 | = | 707.0704
|  | Wтр1 | = | 10831.3477
|  | Jтр1 | = | 758194.3359
|  | Jтр.п.1 | = | 527610.8693
|  | Атр.п.1 | = | 55.4097
ПРИНИМАЕМ | * | лист | - | 280 | х | 20
|  | J1 | = | 763815.4667
|  | W1 | = | 10911.6495 | > | 10831.3477
|  | S1/2 | = | 6407.2
|  | t | = | 8.088 | < | 13.92
|  | d | = | 20.2499 | < | 24
|  | d1 | = | 19.6713
|  | Sп.1 | = | 3864
|  | t1 | = | 3.2518
dпр
| d | пр | = | 20.4617 | < | 27.6
|  | d | = | 23.5385 | < | 24
Проверка местной
устойчивости
сжатого пояса
| b | cf | = | 24.45
|  | bcf/t | = | 12.225
|  | [bcf/t] | = | 14.6487 | > | 12.225
Проверка местной
устойчивости стенки
Сечение |  | I-I
| * | x | = | 1
|  | M1 | = | 989.8985
|  | Q1 | = | 919.1915
|  | d1 | = | 8.8127
|  | t1 | = | 6.1443
* | l | п.б.н. | = | 13.5
| l | loc | = | 17.5
| q | б.н. | = | 25.2075
|  | F | = | 138.6413
| d | loc | = | 7.2021
| l | ст | = | 4.2201
* |  | a | = | 200
| m |  | = | 1.4706
| t | кр | = | 10.8801
В зависимости от
степени упругого
защемления
|  | d | = | 0.98997
|  | a/h | = | 1.4706
Интерполируем: | * | d/d | = | 0.4022
Расчетное значение: |  | d/d | = | 0.81724
| * | С2 | = | 56.02
| * | С1 | = | 29.03
| d | кр | = | 75.4949
| l | а | = | 6.206
| d | м.кр. | = | 18.09
ПРОВЕРКА: |  |  |  | 0.7642 | < | 1
Сечение |  | II-II
| * | x | = | 7
|  | M1 | = | 3959.5941
|  | Q1 | = | 70.707
|  | d1 | = | 22.7643
|  | t1 | = | 0.47264
* | l | п.б.н. | = | 13.5
| l | loc | = | 17.5
| q | б.н. | = | 25.2075
|  | F | = | 138.6413
| d | loc | = | 7.2021
| l | ст | = | 4.2201
* |  | a | = | 300
| m |  | = | 2.2059
| t | кр | = | 9.3083
В зависимости от
степени упругого
защемления
|  | d | = | 1.7678
|  | a/h | = | 2.2059
Интерполируем: | * | d/d | = | 0.757
Расчетное значение: |  | d/d | = | 0.31638
| * | С2 | = | 32.94
| * | С1 | = | 53.68
| d | кр | = | 44.3914
| l | а | = | 9.3089
| d | м.кр. | = | 14.867
ПРОВЕРКА: |  |  |  | 0.99854 | < | 1
Расчет поясных
швов
|  | F | = | 138.6413
| l | loc | = | 17.5
|  | Qmax | = | 1060.6056
|  | Sn | = | 3864
|  | J1 | = | 763815.4667
| * | Rn/y | = | 43
|  | tn | = | 2
| * | Kf | = | 6
|  | Rwz | = | 16.5
|  | Rwf | = | 18
* | b | z | = | 1.15
* | b | f | = | 1.1
| b | f * Rwf | = | 19.8
| b | z * Rwz | = | 18.975
| t | z | = | 6.9335 | < | 16.5
Расчет опорной части б.
| * | Rp | = | 36
|  | Атр/р | = | 29.4613
| t | p | = | 1.0522
Принимаем | * | t | = | 12 | = | 1.2
| l | x | = | 136
| b | ст | = | 20.9476
Принимаем | b | ст | = | 21
|  | А | = | 56.7
|  | Jx | = | 2195.2
| i | x | = | 6.2222
| l | x | = | 21.8571
| * | j | = | 0.956
|  | d | = | 19.5665
| * | Kf | = | 6
| l | w | = | 58.65
| t | z | = | 13.1041 | < | 16.5
Расчет стыка сварной
балки на болтах
|  | М | = | 3977.2709
| * | d | = | 20
| * | Rн/в | = | 110
|  | Rвб/р | = | 77
| * | Аб/нт | = | 2.45
* | g | б | = | 0.85
| * | m | = | 0.58
* | g | н | = | 1.02
| * | К | = | 2
|  | Qвб | = | 182.3617
пластины | * | 500 | х | 20
| * | 230 | х | 20
|  | Ан | = | 192 | > | 100
|  | Ап | = | 100
|  | Jп | = | 952200
|  | Мп | = | 320190.2478
|  | Nп | = | 2287.0732
|  | n | = | 12.5414