## Лист1
Плита
вид нагрузки | Нормативная | Коэф.надёжности | Расчетная |  |  | вид нагрузки | Нормативная | Коэф.надёжности | Расчетная
Постоянная: | [5 empty] | Постоянная:
Полы | 0.2 | 1.3 | 0.26 |  |  | Полы | 0.2 | 1.3 | 0.26
ЦПС | 0.54 | 1.3 | 0.702 |  |  | ЦПС | 0.54 | 1.3 | 0.702
Плита перекрытия | 3.41 | 1.1 | 3.751 |  |  | Плита перекрытия | 3.41 | 1.1 | 3.751
Итого: | 4.15 |  | 4.713 |  |  | Итого: | 4.15 |  | 4.713
Временная: | [5 empty] | Временная:
Перегородки | 0.54 | 1.2 | 0.648 |  |  | Перегородки | 0.54 | 1.2 | 0.648
Полезная | 1.5 | 1.3 | 1.95 |  |  | Полезная | 4.5 | 1.2 | 5.4
Кратковременна | 1.2 | 1.3 | 1.56 |  |  | Кратковременна | 1.2 | 1.2 | 1.44
Длительная | 0.3 | 1.3 | 0.39 |  |  | Длительная | 0.3 | 1.2 | 0.36
Итого: | 2.04 |  | 2.598 |  |  | Итого: | 5.04 |  | 6.048
Временная без учета перегородок | 1.5 |  | 1.95 |  |  | Временная без учета перегородок | 4.5 |  | 5.4
Полная нагрузка | 6.19 |  | 7.311 |  |  | Полная нагрузка | 9.19 |  | 10.761
|  |  | №по списку | № группы
Нагрузка на 1 пг.м при её ширине 1.5м |  |  | 4 | 5 |  | Нагрузка на 1 пг.м при её ширине 1.5м
g= | 7.0695 |  | L | B |  | g= | 7.0695
g+v= | 10.9665 |  | 5.2 | 6.8 |  | g+v= | 16.1415
g n= | 6.225 |  |  |  |  | g n= | 6.225
g n+v n= | 9.285 |  |  |  |  | g n+v n= | 13.785
g n+ v lon,n= | 7.485 |  |  |  |  | g n+ v lon,n= | 9.435
| Материал для плиты | [5 empty] | Материал для плиты
Бетон В25 | кгс/см2 |  |  |  |  | Бетон В25 | кгс/см2
R b,n=R b,ser= | 188 |  |  |  |  | R b,n=R b,ser= | 188
R bt,n=R bt,ser= | 15.8 |  |  |  |  | R bt,n=R bt,ser= | 15.8
R b | 148 |  |  |  |  | R b | 148
R bt= | 10.7 |  |  |  |  | R bt= | 10.7
E b= | 306000 |  |  |  |  | E b= | 306000
Арматура | [5 empty] | Арматура
A600 | [5 empty] | A600
R s,n=R s,ser= | 6100 |  |  |  |  | R s,n=R s,ser= | 6100
R s= | 5300 |  |  |  |  | R s= | 5300
Es= | 2000000 |  |  |  |  | Es= | 2000000
B500 | [5 empty] | B500
R s= | 4450 |  |  |  |  | R s= | 4450
Rsw= | 3060 |  |  |  |  | Rsw= | 3060
Расчет плиты по I группе | [5 empty] | Расчет плиты по I группе
lo= | 4.89 | h |  |  |  | lo= | 4.89 | h
ho= | 19 | 22 |  |  |  | ho= | 19 | 22
h'f=hf= | 3.05 |  |  |  |  | h'f=hf= | 3.05
bf= | 149 |  |  |  |  | bf= | 149
b'f= | 146 |  |  |  |  | b'f= | 146
b= | 37.7 |  |  |  |  | b= | 37.7
Изгибающий момент в середине пролёта | [5 empty] | Изгибающий момент в середине пролёта
М= | 3277.9006 |  |  |  |  | М= | 4824.7145 | кг*м
Поперечная сила на опорах | [5 empty] | Поперечная сила на опорах
Q= | 2681.3093 |  |  |  |  | Q= | 3946.5968 | кг
Условия от нормативной нагрузки | [5 empty] | Условия от нормативной нагрузки
Полной | [5 empty] | Полной
Мп= | 2775.2981 |  |  |  |  | Мп= | 4120.3537 | кг*м
Постоянной и длительной | [5 empty] | Постоянной и длительной
Мпl= | 2237.2759 |  |  |  |  | Мпl= | 2820.1333 | кг*м
Расчет по прочности норм сечения |  | М<Мx=h'f | 1036511.451 |  |  | Расчет по прочности норм сечения |  | М<Мx=h'f | 1036511.451
α m= | 0.046691 | м-мх= | -708721.3952 |  |  | α m= | 0.068724 | м-мх= | -554039.9983
ƹ= | 0.047835 |  |  |  |  | ƹ= | 0.071263
σ(sp)= | 3372 |  |  |  |  | σ(sp)= | 332
εs.el= | 0.003004 |  |  |  |  | εs.el= | 0.00294
ƹR= | 0.4305 |  |  |  |  | ƹR= | 0.43478
α R= | 0.42021 |  |  |  |  | α R= | 0.41929
Площадь сечения арматуры | [5 empty] | Площадь сечения арматуры
Аsp= | 3.0317 |  |  |  |  | Аsp= | 4.5165
Принимаю | 4.71 |  |  |  |  | Принимаю | 4.71
Расчет по прочности при действии поперечной силы | [5 empty] | Расчет по прочности при действии поперечной силы
Q< | 28623.348 |  |  |  |  | Q< | 28623.348
2681.3093 | < | 28623.348 |  |  |  | 3946.5968 | < | 28623.348
Qb= | 17244.9225 |  |  |  |  | Qsw1= | 497.6123
Qb= | 3448.9845 |  |  |  |  | Qb1= | 3448.9845
[6 empty] | qsw= | 26.1901 | < qsw(min)= | 78.039
Расчет плиты по предельным состояниям второй группы | [5 empty] | Asw= | 0.25503
с=09d= | 14.31 |  |  |  |  | Расчет плиты по предельным состояниям второй группы
h'f=hf= | 3.845 |  |  |  |  | с=09d= | 14.31
b= | 45.83 |  |  |  |  | h'f=hf= | 3.845
b'f= | 146 |  |  |  |  | b= | 45.83
bf= | 149 |  |  |  |  | b'f= | 146
α= | 6.5359 |  |  |  |  | bf= | 149
[6 empty] | α= | 6.5359
Ared= | 1820.8866 | см2 | 1820.8866
Sred= | 19678.7693 | см3 | 19678.7693 |  |  | Ared= | 1820.8866 | см2
yo= | 10.8072 | см |  |  |  | Sred= | 19678.7693 | см3
Ired= | 107956.8528 | см4 |  |  |  | yo= | 10.8072 | см
Wred= | 9989.303 | см3 |  |  |  | Ired= | 107956.8528 | см4
Wred(sup)= | 9645.2447 | см3 |  |  |  | Wred= | 9989.303 | см3
r= | 5.486 | см |  |  |  | Wred(sup)= | 9645.2447 | см3
e(op)= | 7.8072 | см |  |  |  | r= | 5.486 | см
e(яp)= | 13.2932 | см |  |  |  | e(op)= | 7.8072 | см
W= | 12486.6287 | см3 |  |  |  | e(яp)= | 13.2932 | см
[6 empty] | W= | 12486.6287 | см3
Потери предварительного напряжения арматуры
Потери предварительного напряжения арматуры
Ϫσ sp1= | 146.4 | кг/см2
Ϫσ sp(1)= | 146.4 | кг/см2 |  |  |  | Ϫσ sp1= | 146.4 | кг/см2
P(1)= | 22295.256 | кг/см2 |  |  |  | Ϫσ sp(1)= | 146.4 | кг/см2
σbp= | 24.8322 | кг/см2 |  |  |  | P(1)= | 22295.256 | кг/см2
A= | 1790.1023 | см2 | 23738.7867 |  |  | σbp= | 24.8322 | кг/см2
ϻ= | 0.0026311 |  |  |  |  | A= | 1790.1023 | см2
Ϫσ sp6= | 293.8576 | кг/см2 |  |  |  | ϻ= | 0.0026311
Ϫσ sp(2)= | 840.2576 | принимаю | 1000 | кг/см2 |  | Ϫσ sp6= | 293.8576 | кг/см2
P(2)= | 18274.8 |  |  |  |  | Ϫσ sp(2)= | 840.2576 |  |  | кг/см2
Mcrc= | 440219.3295 | = | 4402.1933 | кг/м |  | P(2)= | 19027.1868
Мп= | 2775.2981 |  | -1626.8952 |  |  | Mcrc= | 450220.9589 | = | 4502.2096 | кг/м
| Расчет прогиба плиты |  |  |  |  | Мп= | 4120.3537 | Мп-Мcrc= | -381.8559
Расчет прогиба плиты
Eb1= | 87428.5714 | кг/см2
(1/r)2= | 2.3704e-05 | 1/см |  |  |  | Eb1= | 87428.5714 | кг/см2
(1/r)3= | 6.2176e-06 | 1/см |  |  |  | (1/r)2= | 2.9879e-05 | 1/см
f= | 0.59042 | < | 2.445 | 1/см |  | (1/r)3= | 6.2176e-06 | 1/см
[6 empty] | f= | 0.74424 | < | 2.445 | 1/см
σ' sb= | -4.7561 | кг/см2
rinf= | 5.297 | см |  |  |  | σ' sb= | -4.952 | кг/см2
e(op1)= | 7.8072 | см |  |  |  | rinf= | 5.297 | см
Mcrc= | 79066.9541 | = | 790.6695 | кг/м |  | e(op1)= | 7.8072 | см
Eb1= | 87428.5714 | кг/см2 |  |  |  | Mcrc= | 76655.6429 | = | 766.5564 | кг/м
(1/r)3= | 1.5116e-05 | 1/см |  |  |  | Eb1= | 63750 | кг/см2
σsb= | 693.8576 | кг/см2 |  |  |  | (1/r)3= | 2.1585e-05 | 1/см
(1/r)4= | 1.8259e-05 | 1/см |  |  |  | σsb= | 693.8576 | кг/см2
(1/r)3+(1/r)4= | 2.4477e-05 | 1/см |  |  |  | (1/r)4= | 1.8259e-05 | 1/см
f= | -0.1412 | см |  |  |  | (1/r)3+(1/r)4= | 2.4477e-05 | 1/см
[6 empty] | f= | 0.012619 | см
шаг рам
Ригель
Hр= | 0.48571
Hр= | 0.5 | м
Lo= | 6230 | = | 6.23
gfl= | 2450.76 | кг/м
gbn= | 390 | кг/м
gb= | 429 | кг/м
gl= | 2879.76 | кг/м | A= | 35.36 | см2
ψA1= | 0.7027
V1= | 1049.5006 | кг/м
g1+v1= | 3929.2606 | кг/м
M= | 19063.2498 | кг*м
Q= | 12239.6468
A500C Rs= | 4430
A 400 Rs= | 2900
Расчет ригеля по прочности нормальных сечений при действии изгибающего момента
Ho= | 45
α m= | 0.35338 | x= | 20.6315
ƹ= | 0.45848
εs.el= | 0.002215
ƹR= | 0.493 | a r= | 0.372
As= | 12.4068 | 14.911 | A's= | -0.53997 | 1.57
Принимаю | 12.57
Расчет ригеля по прочности при действии поперечных сил
h1= | 35 |  |  | As= | 2.26
h01= | 32 |  |  | ao= | 8.5
h0= | 47
Q< | 25574.4 | кгс
12239.6468 | < | 25574.4 | кгс
Qbmin= | 3081.6
qsw1= | 292.9 | кгс/см
c= | 36.6972 | см
Q< | 16122.9335 | кгс
sw1=10см<sw max= | 16.1134 | см
sw2=0,75ho= | 33.75 | см
qsw2= | 86.7852 | кгс/см
qsw min= | 48.15 | кгс/см
Qb min= | 4333.5 | кгс
c1= | 94.8054 | см
L1= | 111.2121 | см
6915.6 | > | 3906.2702 | кгс
с= | 16.027 | см
Ms= | 3002.0166 | кгс*м
Ms= | 2903.422 | кгс*м
zs= | 29 | см
Msw= | 1229.9666 | кгс*м
M= | 3002.0166 | <Ms+Msw= | 4133.3886
Wo= | 56.854 | см
Lo,an= | 55.2025 | см
ho-ho1= | 15 | см | 14
Ns= | 4236.7185 | кгс | Lan= | 92.0042
Nw= | 1941.408 | кгс | λan= | 46.0021
σsAs= | 6178.1265 | кгс
x= | 2.3191 | < 6 см | z= | 44
c= | 36.845 | см < Wo-(ho-ho1)= | 41.854 | см
M= | 715997.8874 | кг*см = | 7159.9789 | кг*м | > | 5283.8271 | кг*м
Ms,inc= | 380609.9815
Zinc= | 55.0364
M= | 7159.9789 | < | 9089.927
Построение эпюры материалов
ƹ= | 0.46451
x= | 20.9028 | см
M= | 19238.4182 | кгс*м > | 19063.2498
ƹ= | 0.22237
x1= | 10.4514 | см
M= | 11631.0293
M(1/8)= | 8340.1718 | кгс*м
M(2/8)= | 14297.4374 | кгс*м
M(3/8)= | 17871.7967 | кгс*м
M(4/8)= | 19063.2498 | кгс*м
w= | 23.042 | см < 5d= | 30
x2= | 5.06 | см
x1= | 1.17 | см
x2-x1= | 4.49 | см | 4.5
Q= | 7642.399 | кгс
Расчет и конструирование колонны
Вид нагрузки |  | Норм нагрузка | Коэф-т надежности | Расчет-я нагрузка
1 |  | 2 | 3 | 4
Гидроизоляционный ковёр (3слоя) |  | 15 | 1.3 | 19.5
Армированная ЦПС |  | 88 | 1.3 | 114.4
Керамзит по уклону |  | 60 | 1.3 | 78
Утеплитель МВП |  | 22.5 | 1.2 | 27
Пароизоляция |  | 5 | 1.3 | 6.5
Многопустотная плита перекрытия |  | 341 | 1.1 | 375.1
Постоянная нагрузка g roof |  | 531.5 |  | 620.5
Временная нагрузка
Снеговая |  | 126 |  | 180
|  | 63 |  | 90
Полная нагрузка g roof +S |  | 657.5 |  | 800.5
gb= | 2745.6
g col= | 1232 |  | Этажность ? | 10
ψn1= | 0.49572
N= | 295440 | кг
Расчет колонны по прочности
e a= | 1.3333
e a= | 0.46667
e a= | 1 см
l o= | 206.5
l o/h col= | 5.1625
A b= | 1600
A s,tot= | 24.3816
принимаю | 24.6
мю= | 1.5375
Расчет и конструирование фундамента
Ro= | 3.4 | кг/см2
N n= | 256904.3478
Определение размера стороны подошвы фундамента
А= | 8.0534 | м2 | 80534.2783
а= | 2.8379
принимаю | 3 | м
p= | 32826.6667 | кг/м2
Определение высоты фундамента
ho= | 0.5563 | м
Hf= | 0.6063
Hf= | 0.85
As= | 6.15
Us= | 8.792
Rbond= | 26.75
ho,an= | 115.8424
han= | 86.1104
han> | 34.7527
han> | 42
han> | 20
Hf= | 111.1104
принимаю | 120 | СМ | выс ступ | 40
а1= | 1.1 | м
а2= | 2.1 | м
а3= | 3 | м
Q= | 3282.6667 | Q-Qb,min= | -13569.8333 | если "-" ,то четко
Qb,min= | 16852.5
Расчет на продавливание
U= | 9.8 | м
Ab= | 3.43 | м2
A1= | 6.0025 | м3
F= | 98397.9333 | кг
F< | 330309 |  | -231911.0667 | если "-" ,то четко
Определение площади арматуры подошвы фундамента
M 1-1= | 83215.6 | кг*м
As1= | 18.1493
M 2-2= | 44439.1
As2= | 14.8613
M 3-3= | 9971.1
As3= | 7.1454
M 4-4= | 0
As4= | 0
Принимаю As= | 19.23
м1= | 0.15202 | 0.052016 | если "+" ,то четко
м2= | 0.1221 | 0.022095
м3= | 0.18314 | 0.083143
м4=